## Troškovnik
UREĐENJE ZAŠTITNE OGRADE SPORTSKOG IGRALIŠTA KOD PODRUČNE ŠKOLE DONJA ŠEMNICA
TROŠKOVNIK RADOVA
REDNI BROJ | OPIS STAVKE | JEDINICA MJERE | KOLIČINA STAVKE | JEDINIČNA CIJENA STAVKE (EUR) | UKUPNA CIJENA STAVKE (EUR)
1 | Ručna i po potrebi strojna demontaža postojećih čeličnih stupova i zaštitne mreže igrališta, utovar i odvoz materijala na deponiju.
1.1. | postojeći stupovi visine 500 cm | kom | 7
1.2. | postojeća zaštitna mreža iza golova | m2 | 140
1.3. | postojeća armaturna mreža iza golova | m2 | 130
2 | Lokalni popravak postojeće oštećene zaštitne armaturne mreže na bočnoj (duljoj) strani igrališta. Stavka obuhvaća rezanje i uklanjanje izvinutih dijelova postojeće armaturne mreže, utovar i odvoz na deponij te nabavu, dopremu i varenje na istom mjestu novom mrežom Q-385, bojanje temeljnim reaktivnim premazom i završnom 3u1 bojom RAL 9006 (zelena). Obračun po m2 ugrađene nove mreže.
|  | m2 | 4 | 0 | 0
3 | Brušenje, čišćenje i bojanje postojeće čelične konstrukcije zaštitne mreže (postojeći stupovi na bočnoj i stražnjoj strani igrališta, te postojeća bočna armaturna mreža). Nakon zavrenog brušenja i čišćenja kao pripreme za bojanje, bojanje se vrši temeljnim reaktivnim premazom i završnom 3u1 bojom RAL 9006 (zelena). Obračun po m2 obrađene površine, u svemu prema opisu.
|  | m2 | 450 | 0 | 0
4 | Nabava, doprema i varenje na postojeće stupove bočne strane igrališta novih čeličnih stupova visine h=200 cm, profila 40/30/3 mm, bojanje temeljnim reaktivnim premazom i završnom 3u1 bojom RAL 9006 (zelena). Obračun po komadu gotovog ugrađenog stupa.
|  | kom | 18 | 0 | 0
5 | Nabava, doprema i varenje na nove stupove bočne strane igrališta čelične spojne cijevi duljine L=50 m', profila 40/40/2 mm, bojanje temeljnim reaktivnim premazom i završnom 3u1 bojom RAL 9006 (zelena) Obračun po m' ugrađene spojne cijevi.
|  | m' | 50 | 0 | 0
6 | Nabava, doprema i ugradnja novih čeličnih stupova zaštitne mreže iza golova, ukupne visine h=600 cm, profil Ø88,9 mm (debljina stijenke 4,05 mm, odnosno 3"), bojanje temeljnim reaktivnim premazom i završnom 3u1 bojom RAL 9006 (zelena). Stupovi se ugrađuju u svježi beton za temelj. Obračun po komadu gotovog ugrađenog stupa.
|  | kom | 8 | 0 | 0
7 | Nabava cjelokupnog potrebnog materijala, doprema i izvedba armiranobetonskog temelja dimenzija 80x80 cm, dubine 100 cm (80x80x100 cm). Jedinična cijena uključuje sav rad i sav potreban materijal (beton, oplata, armatur) te slijedeće: strojni i ručni iskop jame za temelj, utovar i odvoz materijala na deponij, postavu postavu armature, montažu i demontažu četverostrane glatke oplate te betoniranje temelja sa ugradnjom stupa iz stavke 6. u pripremljenu oplatu, te lokalno poravnanje terena oko temelja nakon završetka radova. Beton razreda tlačne čvrstoće C25/30. Obračun po komadu gotovog izvedenog temelja sa svim materijalom i radnjama u svemu prema opisu.
|  | kom | 8 | 0 | 0
8 | Nabava, doprema i ugradnja zaštitne polietilenske plastične mreže igrališta. Zaštitna mreža UV otporna, debljine 5 mm, rađena u čvor, boja zelena, dimenzije "oka" 10 x 10 cm, obrubljena plastičnom špagom sa sve četiri strane sa svim potrebnim priborom za postavu: čelične pocinčane sajle promjera 6 mm, s postavom na sve strane metalni pocinčani zatezači sa pripadajučim pocinčanim stezaljkama. Sa strane te s gornje i donje strane prihvata na sajle metalni karabineri u svako drugo polje mreže. U jediničnu cijenu uključena mreža, čelične sajle, karabineri, zatezači i sav ostali pomoćni pribor za funkcionalnu izvedbu mreže na stupove. Obračun po m2 postavljene mreže sa svim pomoćnim materijalom prema opisu.
|  | m2 | 320 | 0 | 0
UKUPNO (EUR), bez PDV-a:
PDV:
SVEUKUPNO (EUR), sa PDV-om: